## Sheet1
Value | Input | Unit | Scaled value | Unit | Scaled for DDI | Unit
Fuel Rate | 20 | l/h | 5.5556 | ml/s | 5555.5556 | mm³
Machine Speed | 10 | km/h | 2.7778 | m/s | 2777.7778 | 0.001 m/s
Working width | 30 | m | 30 | m | 30 | m
Calculated Values
Step 1 | Fuel Economy |  | 500 | m/L | 0.0005 | m/mm³
Machine Speed / Fuel Rate
Step 2 | Area per Volume Fuel |  | 15000 | m²/L | 0.015 | m²/mm³
Fuel Economy * Working Width
Step 3 | Actual Fuel per Area |  | 0.66667 | L/ha | 66.6667 | mm³/m²
10.000 m² / Area per Volume Fuel
LFE | PGN 65266
Fuel Rate | SPN 183
Fuel Econony | SPN 184
Actual per s: |  | Distance (m) | 2.7778
| Width (m): |  | Volume (ml):
| 30 |  | 5.5556
Actual per ha: |  | Distance (m) | 333.3333
| Width (m): |  |  |  | Volume (L):
| 30 |  |  |  | 0.66667